## Оглавление
Редакция от 18.02.2025 | Мотоцикл STELS EN250
Детали корпуса | Двигатель
Двигатель в сборе | Головка и цилиндр ДВС
Защита радиатора | Газораспределительный механизм
Воздушный фильтр | Крышки картера
Система выпуска | Сцепление в сборе
Топливный бак | Масляный насос
Рама | Картер ДВС
Передняя вилка | Кривошипно шатунный механизм и балансирный вал
Задний амортизатор и маятниковая вилка | Коробка передач
Переднее колесо | Механизм переключения передач
Заднее колесо | Магнето
Тормозная система | Электростартер
Руль в сборе
Электрооборудование
Фара, указатели поворота и задний фонарь
Пластик облицовочный, защита ДВС, седло

## Детали корпуса
Двигатель в сборе
Item | Код 1С | НАИМЕНОВАНИЕ | Description ENGLISH | Q'ty | ReMark | ReMark
1 | EP-00009652 | ДВС с искровым зажиганием 249,9 см3 (172FMM-5 ZONGSHEN PR250) | ENGINE | 1
2 | EP-00009653 | Рычаг переключения передач | SHIFT LEVER | 1
3 | LU068508 | Болт M6x1,0x20 DIN 6921-88P | BOLT M6×20 | 1
4 | EP-00009654 | Карбюратор | CARBURETOR | 1
5 | EP-00009656 | Трубка Ø5хØ8х360мм, резина | TUBING 5×8×360 | 1
6 | EP-00009657 | Трубка Ø5хØ8х40мм, резина | TUBING 5×8×40 | 1
7 | EP-00009658 | Фильтр топливный | FUEL FILTER | 1
8 | LU016423 | Хомут пружинный 8 мм, сталь | WIRE CLIP 8 | 4
9 | JU080573 | Хомут 33-57 DIN 3017 | CLAMP 40-55 | 2
10 | EP-00009659 | Коллектор впускной ДВС | INTAKE MANIFOLD | 1
11 | EP-00009660 | Кольцо уплотнительное 44,0х1,3мм, резина | O-RING44×1.3 | 1
12 | LU068508 | Болт M6x1,0x20 DIN 6921-88P | BOLT M6×20 | 2
13 |  | Хомут | CLAMP | 1
14 | EP-00009661 | Патрубок впускного коллектора, резина | RUBBER CUP | 1
Защита радиатора
Item | Код 1С | НАИМЕНОВАНИЕ | Description ENGLISH | Q'ty | ReMark | ReMark
1 | EP-00009662 | Защита радиатора левая | RADIATOR PROTECTOR LEFT | 1
2 | EP-00009663 | Защита радиатора правая | RADIATOR PROTECTOR RIGHT | 1
3 | JU059071 | Болт M6x1,0x16 DIN 6921-88P | BOLT M6×16 | 4
4 | LU068525 | Шайба 6,4х18,0х1,6 DIN 9021-P | WASHER 6×18×1.5 | 4
5 | LU046548 | Шайба 12.5x24.0x2.0мм, сталь | WASHER 12.5×24×2.5 | 4
Воздушный фильтр
Item | Код 1С | НАИМЕНОВАНИЕ | Description ENGLISH | Q'ty | ReMark | ReMark
1 | EP-00009664 | Корпус воздушного фильтра передний, пластик | AIR CLEANER BOX FRONT | 1
2 | EP-00009665 | Корпус воздушного фильтра, пластик | AIR FILTER BOX | 1
3 | EP-00003300 | Саморез с полукруглой головкой 5,5х16 PH DIN 7981C P | SCREW ST5.5×16 | 1
4 | JU059071 | Болт M6x1,0x16 DIN 6921-88P | BOLT M6×16 | 2
5 | EP-00009666 | Втулка 6×18×11×2×4мм, сталь | T-BUSHING 6×18×11×2×4 | 2
6 | EP-00009667 | Опора воздушного фильтра, пластик | AIR FILTER SUPPORT | 1
7 | EP-00009668 | Фильтр воздушный | AIR FILTER | 1
8 | EP-00009669 | Фиксатор опоры воздушного фильтра | FILTER MOUNTING BRACKET | 1
9 | EP-00009670 | Втулка быстросъемная, резина | QUICK RELEASE RUBBER GROMMET | 3
10 | EP-00009671 | Патрубок впускной карбюратора | INTAKE BELLOWS | 1
11 | LU030286 | Хомут 40-60 DIN 3017 | CLAMP 40-60 | 1
12 | EP-00009672 | Пробка, резина | RUBBER PLUG | 1
Система выпуска
Item | Код 1С | НАИМЕНОВАНИЕ | Description ENGLISH | Q'ty | ReMark | ReMark
1 | EP-00009673 | Прокладка выпускного коллектора | WASHER | 1
2 | LU068518 | Гайка M8x1,25 DIN 6927-8P | NUT M8 | 2
3 | EP-00009674 | Труба выхлопная, сталь | EXHAUST MANIFOLD FRONT | 1
4 | EP-00009675 | Глушитель | EXHAUST MANIFOLD REAR | 1
5 | JU065574 | Болт M8x1,25x16 DIN 6921-88P | BOLT M8×16 | 1
6 | LU022257 | Шайба 8.4x16.0x1.6мм, сталь | WASHER 8×16×1.2 | 3
7 | JU052450 | Болт M8x1,25x25 DIN 6921-88P | BOLT M8×25 | 2
8 | EP-00009676 | Глушитель с выхлопной трубой в сборе | EXHAUST MANIFOLD | 1
Топливный бак
Item | Код 1С | НАИМЕНОВАНИЕ | Description ENGLISH | Q'ty | ReMark | ReMark
1 | EP-00009678 | Бак топливный, пластик | FUEL TANK | 1
2 | EP-00009679 | Кран топливный, ал.сплав | FUEL SWITCH | 1
3 | EP-00009680 | Шланг топливный 5x8x400мм, резина | HOSE 5×8×400 | 1
4 | JU087974 | Винт M6x1,0х10 ISO 7380-10P | SCREW M6×10 | 4
5 | LU068525 | Шайба 6,4х18,0х1,6 DIN 9021-P | WASHER 6×18×1.5 | 2
6 | LU068508 | Болт M6x1,0x20 DIN 6921-88P | BOLT M6×20 | 1
7 | EP-00009681 | Втулка крепления топливного бака | BUSHING | 1
8 | EP-00009682 | Ролик крепления топливного бака | TANK ROLLER | 1
Рама
Item | Код 1С | НАИМЕНОВАНИЕ | Description ENGLISH | Q'ty | ReMark | ReMark
1 | EP-00009686 | Рама, красный | FRAME RED SR | 1
| EP-00009687 | Рама, турецкий зеленый | FRAME TURQUOISE GREEN SG | 1
| EP-00009689 | Рама, черный | FRAME BLACK SN | 1
| EP-00009691 | Рама, синий | FRAME BLUE | 1
2 | EP-00009692 | Подрамник | SUBFRAME | 1
3 | JU083191 | Винт M8x1,25х30 DIN 7991-88P | SCREW M8×30 | 2
4 | EP-00009693 | Винт М8х1,25х25 DIN 7984-88P | SCREW M8×25 | 2
5 | LU013987 | Гайка M8х1,25 DIN 934-8P | NUT M8 | 2
6 | EP-00009694 | Прокладка демпфирующая топливного бака, резина | TANK REST RUBBER | 1
7 | EP-00009682 | Ролик крепления топливного бака | TANK ROLLER | 2
8 | JU059071 | Болт M6x1,0x16 DIN 6921-88P | BOLT M6×16 | 2
9 | EP-00009696 | Кронштейн крепления ДВС передний, красный | ENGINE BRACE FRONT RED SR | 1
| EP-00009697 | Кронштейн крепления ДВС передний, турецкий зеленый | ENGINE BRACE FRONT TURQUOISE GREEN SG | 1
| EP-00009698 | Кронштейн крепления ДВС передний, черный | ENGINE BRACE FRONT BLACK | 1
| EP-00009700 | Кронштейн крепления ДВС передний, синий | ENGINE BRACE FRONT BLUE | 1
10 | EP-00009701 | Кронштейн крепления защиты ДВС, сталь | ENGINE GUARD HOLDER | 1
11 | JU052446 | Болт M8x1,25x20 DIN 6921-88P | BOLT M8×20 | 2
12 | LU022257 | Шайба 8.4x16.0x1.6мм, сталь | WASHER 8×16×1.2 | 2
13 | LU068518 | Гайка M8x1,25 DIN 6927-8P | NUT M8 | 5
14 | LU095491 | Болт M8x1,25x90 DIN 6921-88P | BOLT M8×90 | 2
15 | EP-00009703 | Кронштейн крепления ДВС задний, красный | ENGINE BRACE REAR RED SR | 1
| EP-00009704 | Кронштейн крепления ДВС задний, турецкий зеленый | ENGINE BRACE REAR TURQUOISE GREEN SG | 1
| EP-00009705 | Кронштейн крепления ДВС задний, черный | ENGINE BRACE REAR BLACK SN | 1
| EP-00009707 | Кронштейн крепления ДВС задний, синий | ENGINE BRACE REAR BLUE | 1
16 | LU014117 | Болт M10x1,25x115 DIN 6921-88P | BOLT M10×1.25×115 | 2
17 | LU021088 | Гайка M10х1,25 DIN 6923-8P | NUT M10×1.25 | 2
18 | EP-00009708 | Кронштейн крепления ДВС левый, красный | ENGINE BRACE LEFT RED SR | 1
| EP-00009709 | Кронштейн крепления ДВС левый, турецкий зеленый | ENGINE BRACE LEFT TURQUOISE GREEN SG | 1
| EP-00009710 | Кронштейн крепления ДВС левый, черный | ENGINE BRACE LEFT BLACK SN | 1
| EP-00009711 | Кронштейн крепления ДВС левый, синий | ENGINE BRACE LEFT BLUE | 1
19 | EP-00009712 | Кронштейн крепления ДВС правый, красный | ENGINE BRACE RIGHT RED SR | 1
| EP-00009713 | Кронштейн крепления ДВС правый, турецкий зеленый | ENGINE BRACE RIGHT TURQUOISE GREEN SG | 1
| EP-00009714 | Кронштейн крепления ДВС правый, черный | ENGINE BRACE RIGHT BLACK SN | 1
| EP-00009716 | Кронштейн крепления ДВС правый, синий | ENGINE BRACE RIGHT BLUE | 1
20 | EP-00009718 | Винт M10х1,5х60 DIN 912-88P | SCREW M10×60×1.5 | 2
21 | JU093195 | Болт M8x1,25x60 DIN 6921-88P | BOLT M8×60 | 1
22 | JU056506 | Гайка M10х1,5 DIN 6926-8P | NUT M10×1.5 | 2
23 | EP-00009719 | Заглушка, резина | RUBBER PLUG | 2
24 | EP-00009721 | Пружина боковой опоры внешняя (растяжение) | SPRING OUTER | 1
25 | EP-00009722 | Пружина боковой опоры внутреняя (растяжение) | SPRING INNER | 1
26 | EP-00009723 | Опора боковая в сборе, сталь | SIDE STAND CPL. | 1
27 | EP-00009725 | Втулка боковой опоры, сталь | SIDE STAND BUSHING | 1
28 | LU030080 | Кольцо уплотнительное 18,0х1,8мм, резина | O-RING Φ18×1.8 | 1
29 | EP-00009726 | Кольцо уплотнительное 15,0х1,5мм, резина | O-RING φ15×1.5 | 1
30 | EP-00009727 | Пластина стопорная боковой опоры, сталь | SIDE STAND STOP PLATE | 1
31 | JU083191 | Винт M8x1,25х30 DIN 7991-88P | SCREW M8×30 | 1
32 | EP-00009728 | Винт М6х1,0х13 DIN 7984-88P | SCREW M6×13 | 1
33 | EP-00009730 | Кронштейн пружин боковой опоры нижний, сталь | SPRING BRACKET | 1
34 | EP-00009731 | Слайдер цепи нижний | CHAIN SLIDING KIT BELOW | 1
35 | JU065576 | Болт M8x1,25x30 DIN 6921-88P | BOLT M8×30 | 1
36 | EP-00010374 | Штифт цилиндрический с головкой 10х50 DIN 1444B-P | PIN FOR FOOT PED | 2
37 | EP-00009732 | Пружина левой опоры для ног, сжатие | FOOTREST SPRING LEFT | 1
38 | EP-00009734 | Пружина правой опоры для ног, сжатие | FOOTREST SPRING RIGHT | 1
39 | EP-00009735 | Опора для ног левая, ал. сплав | FOOTREST LEFT | 1
40 | EP-00009736 | Опора для ног правая, ал. сплав | FOOTREST RIGHT | 1
41 | EP-00009739 | Шайба 10.0х20.0х1.2мм, сталь | WASHER 10×20×1.2 | 4
42 | JU094318 | Шплинт 3,2х18 DIN 94-P | SPLIT PIN | 2
43 | EP-00009740 | Фиксатор боковой опоры, резина | RUBBER | 1
44 | EP-00009742 | Замок рулевой колонки | STEERING LOCK | 1
45 | JU065592 | Винт M5x0,8х12 DIN 7985(PZ)-88P | SCREW M5×12 | 2
46 | EP-00009743 | Опоры для ног задние, комплект | BACK FOOT REST SET | 1
47 | JU065569 | Болт M6x1,0x35 DIN 6921-88P | BOLT M6×35 | 1
48 | LU080873 | Болт M6x1,0x40 DIN 6921-88P | BOLT M6×40 | 1
49 | LU068525 | Шайба 6,4х18,0х1,6 DIN 9021-P | WASHER 6×18×1.5 | 2
50 | EP-00009744 | Втулка направляющая 6,5x10x15мм, сталь | BUSHING Φ6.5X10×15 | 2
51 | JU056687 | Гайка M6х1,0 DIN 6923-8P | NUT M6 | 2
52 | EP-00009745 | Кронштейн пружин боковой опоры верхний, сталь | SPRING BRACKET | 1
53 | EP-00009747 | Рама в сборе, красный | FRAME SET RED SR | 1
| EP-00009748 | Рама в сборе, турецкий зеленый | FRAME SET TURQUOISE GREEN SG | 1
| EP-00009749 | Рама в сборе, черный | FRAME SET BLACK SN | 1
| EP-00009750 | Рама в сборе, синий | FRAME SET BLUE | 1
Передняя вилка
Item | Код 1С | НАИМЕНОВАНИЕ | Description ENGLISH | Q'ty | ReMark | ReMark
1 | EP-00009751 | Амортизаторы пружинно-гидравлические передние, комплект | FRONT ABSORBER ASSY, SET | 1
2 | EP-00009752 | Амортизатор пружинно-гидравлический передний левый | FRONT LEFT ABSORBER ASSY | 1
3 | EP-00009753 | Амортизатор пружинно-гидравлический передний правый | FRONT RIGHT ABSORBER ASSY | 1
4 | EP-00009754 | Сальник переднего амортизатора | OIL SEAL | 2
5 | EP-00009755 | Пыльник переднего амортизатора | SEALING LIP | 2
6 | EP-00009756 | Траверса передней вилки, сталь | BOTTOM TRIPLE CLAMP ASSY | 1
7 | EP-00009757 | Траверса передней вилки верхняя, сталь | TOP TRIPLE CLAMP ASSY | 1
8 | EP-00010375 | Шайба 30х40х1мм, сталь | WASHER | 1
9 | EP-00009758 | Подшипник рулевой колонки 30×52×15 | STEERING BEARING 30×52×15 | 1
10 | EP-00009759 | Подшипник рулевой колонки 30×50×15 | STEERING BEARING 30×50×15 | 1
11 | EP-00009760 | Пыльник рулевой колонки | STEERING HEAD COVER | 1
12 | EP-00009761 | Болт рулевой колонки М20х1х17 | BOLT M20×1×17 | 1
13 | LU088512 | Болт M8x1,25x40 DIN 6921-88P | BOLT M8×40 | 4
14 | JU065573 | Болт M8x1,25x35 DIN 6921-88P | BOLT M8×35 | 4
15 | JU052450 | Болт M8x1,25x25 DIN 6921-88P | BOLT M8×25 | 5
16 | JU054896 | Винт М8х1,25х25 DIN 912-88P | SCREW M8×25 | 4
17 | EP-00009762 | Кронштейн крепления руля, верхний | HANDLEBAR CLAMP | 2
18 | JU061123 | Винт М8х1,25х30 DIN 912-88P | SCREW M8×30 | 4
19 | EP-00009763 | Кронштейн крепления руля, нижний | HANDLEBAR SUPPORT | 2
20 | EP-00009764 | Щитки защитные передних амортизаторов, пластик красный | FORK PROTECTOR KIT, RED SR | 1
| EP-00009765 | Щитки защитные передних амортизаторов, пластик турецкий зеленый | FORK PROTECTOR KIT, TURQUOISE GREEN SG | 1
| EP-00009766 | Щитки защитные передних амортизаторов, пластик черный | FORK PROTECTOR KIT, BLACK SN | 1
| EP-00009767 | Щитки защитные передних амортизаторов, пластик белый | FORK PROTECTOR KIT, WHITE SW | 1
21 | EP-00009768 | Щиток защитный переднего амортизатора левый, пластик красный | FORK PROTECTOR LEFT, RED SR | 1
| EP-00009769 | Щиток защитный переднего амортизатора левый, пластик турецкий зеленый | FORK PROTECTOR LEFT, TURQUOISE GREEN SG | 1
| EP-00009770 | Щиток защитный переднего амортизатора левый, пластик черный | FORK PROTECTOR LEFT, BLACK SN | 1
| EP-00009771 | Щиток защитный переднего амортизатора левый, пластик белый | FORK PROTECTOR LEFT, WHITE SW | 1
22 | EP-00009772 | Щиток защитный переднего амортизатора правый, пластик красный | FORK PROTECTOR RIGHT, RED SR | 1
| EP-00009773 | Щиток защитный переднего амортизатора правый, пластик турецкий зеленый | FORK PROTECTOR RIGHT, TURQUOISE GREEN SG | 1
| EP-00009774 | Щиток защитный переднего амортизатора правый, пластик черный | FORK PROTECTOR RIGHT, BLACK SN | 1
| EP-00009775 | Щиток защитный переднего амортизатора правый, пластик белый | FORK PROTECTOR RIGHT, WHITE SW | 1
23 | EP-00009776 | Зажим тормозного шланга, красный | CLAMP FOR BRAKE HOSE, RED SR | 1
| EP-00009777 | Зажим тормозного шланга, турецкий зеленый | CLAMP FOR BRAKE HOSE, TURQUOISE GREEN SG | 1
| EP-00009778 | Зажим тормозного шланга, черный | CLAMP FOR BRAKE HOSE, BLACK SN | 1
| EP-00009779 | Зажим тормозного шланга, белый | CLAMP FOR BRAKE HOSE, WHITE SW | 1
24 | EP-00009780 | Саморез с полукруглой головкой 5,5х19 PH DIN 7981C P | SCREW ST5.5×19 | 2
25 | JU058958 | Болт M6x1,0x12 DIN 6921-88P | BOLT M6×12 | 6
Задний амортизатор и маятниковая вилка
Item | Код 1С | НАИМЕНОВАНИЕ | Description ENGLISH | Q'ty | ReMark | ReMark
1 | EP-00009781 | Амортизатор пружинно-гидравлический, задний | SHOCK ABSORBER | 1
2 | LU097643 | Болт M10x1,25x55 DIN 6921-10P | BOLT M10×1.25×55 | 1
3 | LU104693 | Болт M10x1,25x45 DIN 6921-10P | BOLT M10×1.25×46 | 1
4 | JU080778 | Гайка M10х1.25 DIN 6926-8P | NUT M10×1.25 | 1
5 | EP-00009782 | Вилка маятниковая, ал.сплав | SWING ARM | 1
6 | EP-00009783 | Ось маятниковой вилки, сталь | SWING ARM SHAFT | 1
7 | EP-00009784 | Гайка M16x1,5 DIN 6927-8P | NUT M16×1.5 | 1
8 | EP-00009785 | Рычаг прогрессии (треугольник), ал.сплав | TRIANGLE LEVER CPL. | 1
9 | EP-00009786 | Тяга рычага прогрессии, ал.сплав | PULLROD CPL. | 1
10 | EP-00009787 | Ось рычага прогрессии, сталь | ROCKER ARM SHAFT | 1
11 | EP-00009788 | Ось рычага-тяги прогрессии, сталь | CONNECTING ROD ROCKER ARM SHAFT | 1
12 | EP-00009789 | Ось тяги прогрессии, сталь | CONNECTING ROD | 1
13 | EP-00001459 | Гайка M14х1,5 DIN 6926-8P | NUT M14×1.5 | 3
14 | EP-00009790 | Направляющая цепи, ал.сплав | CHAIN GUIDE | 1
15 | JU065569 | Болт M6x1,0x35 DIN 6921-88P | BOLT M6×35 | 1
16 | JU059071 | Болт M6x1,0x16 DIN 6921-88P | BOLT M6×16 | 1
17 | EP-00009791 | Фиксатор тормозного шланга, пластик | BRAKE HOSE GUIDE LOWER | 2
18 | LU019415 | Винт M6x1,0х10 DIN 7985(PH)-48P | SCERW M6×10 | 2
19 | EP-00009792 | Слайдер цепи, пластик | GUARD CHAIN SLIDING SHOE | 1
20 | EP-00009793 | Шайба прижимная 6мм, сталь | CONCAVE WASHER | 3
21 | JU078815 | Болт M8x1,25х55 DIN 933-88P | BOLT M8×55 | 2
22 | LU013987 | Гайка M8х1,25 DIN 934-8P | NUT M8 | 2
23 | EP-00009794 | Втулка оси рычага прогрессии | BUSHING | 1
24 | EP-00009795 | Пыльник 22х35х5мм | SEALING LIP 22×35×5 | 1
25 | LU019415 | Винт M6x1,0х10 DIN 7985(PH)-48P | SCERW M6×10 | 4
26 | LU068525 | Шайба 6,4х18,0х1,6 DIN 9021-P | WASHER 6×18×1.5 | 1
Переднее колесо
Item | Код 1С | НАИМЕНОВАНИЕ | Description ENGLISH | Q'ty | ReMark | ReMark
1 | EP-00010376 | Обод переднего колеса 1.60x21 со ступицей в сборе, сталь | FRONT WHEEL HUB CPL. | 1
2 | EP-00010377 | Фиксатор покрышки (буксатор) 1.60, металлорезина | TYRE LOCKER,FRONT | 1
3 | EP-00009796 | Втулка ступицы переднего колеса | SPACER BUSHING | 2
4 | EP-00010378 | Шина 80/100-21, с камерой | TIRE,FRONT | 1
5 | EP-00010379 | Лента ободная 21" | RIM BAND,FRONT | 1
6 | EP-00009797 | Ось переднего колеса | AXLE,FRONT | 1
7 | EP-00009798 | Болт оси переднего колеса | BOLT | 1
8 | EP-00009799 | Болт оси переднего колеса М18х1,5х12 | BOLT M18×1.5×12 | 1
9 | EP-00010380 | Диск тормозной передний 260мм, сталь | BRAKE DISC,FRONT | 1
10 | JU059071 | Болт M6x1,0x16 DIN 6921-88P | BOLT M6×16 | 6
11 | EP-00009800 | Магнит датчика скорости | MAGENT,FOR DIGITAL SPEEDOM | 1
Заднее колесо
Item | Код 1С | НАИМЕНОВАНИЕ | Description ENGLISH | Q'ty | ReMark | ReMark
1 | EP-00010382 | Обод заднего колеса 2.15x18 со ступицей в сборе, сталь | REAR WHEEL HUB | 1
2 | EP-00010384 | Фиксатор покрышки (буксатор) 2.15, металлорезина | TYRE LOCKER,REAR | 1
3 | EP-00009801 | Втулка ступицы заднего колеса | SPACER BUSHING | 2
4 | EP-00010386 | Шина 110/90-18, с камерой | TIRE,REAR | 1
5 | EP-00010387 | Лента ободная 18" | RIM BAND,REAR | 1
6 | EP-00009802 | Ось заднего колеса | WHEEL SPINDLE,REAR | 1
7 | EP-00010388 | Гайка M25х1,5 DIN 6923-8P | NUT | 1
8 | EP-00009803 | Натяжитель цепи главной передачи левый, сталь | CHAIN TENSIONER, LEFT | 1
9 | EP-00009804 | Натяжитель цепи главной передачи правый, сталь | CHAIN TENSIONER,RIGHT | 1
10 | EP-00010389 | Диск тормозной задний 220мм, сталь | BRAKE DISC REAR | 1
11 | JU059071 | Болт M6x1,0x16 DIN 6921-88P | BOLT M6×16 | 6
12 | EP-00010390 | Звездочка заднего колеса, ведомая (48T) | REAR SPROCKET | 1
13 | LU068518 | Гайка M8x1,25 DIN 6927-8P | NUT M8 | 6
14 | JU083191 | Винт M8x1,25х30 DIN 7991-88P | SCREW M8×30 | 6
15 | EP-00010391 | Цепь главной передачи роликовая (520-116T), сталь | CHAIN | 1
Тормозная система
Item | Код 1С | НАИМЕНОВАНИЕ | Description ENGLISH | Q'ty | ReMark | ReMark
1 | EP-00009805 | Система тормозная передняя (диск), в сборе | FRONT BREAK ASSY | 1
2 | EP-00009806 | Цилиндр тормозной главный, передний в сборе с рычагом | FRONT MASTER CYLINDER ASSY | 1
3 | EP-00009807 | Рычаг тормоза правый, ал.сплав | FRONT BRAKE LEVER | 1
4 | EP-00009810 | Выключатель концевой стоп-сигнала (передний тормоз) | FRONT BRAKE LIGHT SWITCH | 1
5 | EP-00009811 | Суппорт переднего дискового тормоза в сборе | FRONT BRAKE CALIPER ASSY | 1
6 | EP-00009812 | Колодки тормозные (диск) передние, комплект | FRONT BRAKE PADS | 1 к-т
7 | EP-00009814 | Шланг тормозной системы передний армированный, резина | FRONT BRAKE HOSE | 1
8 | JU065576 | Болт M8x1,25x30 DIN 6921-88P | BOLT M8×30 | 2
9 | EP-00009815 | Система тормозная задняя (диск), в сборе | REAR BREAK ASSY | 1
10 | EP-00009816 | Цилиндр тормозной главный, задний в сборе | REAR BRAKE CYLINDER CPL | 1
11 | EP-00009817 | Выключатель концевой стоп-сигнала (задний тормоз) | REAR BRAKE LIGHT SWITCH | 1
12 | EP-00009818 | Суппорт заднего дискового тормоза в сборе | REAR BRAKE CALIPER ASSY | 1
13 | EP-00009819 | Колодки тормозные (диск) задние, комплект | REAR BRAKE PAD SET | 1 к-т
14 | EP-00009820 | Шланг тормозной системы задний армированный, резина | REAR BRAKE HOSE | 1
15 | LU068508 | Болт M6x1,0x20 DIN 6921-88P | BOLT M6×20 | 2
16 | LU013987 | Гайка M8х1,25 DIN 934-8P | NUT M8 | 1
17 | EP-00009821 | Педаль тормоза, ал.сплав | BRAKE PEDAL | 1
18 | EP-00009822 | Площадка для ноги педали тормоза, ал.сплав | STEP PLATE FOOT BRAKE LEVER | 1
19 | LU019985 | Винт M5х0,8х10 DIN 912-88P | SCREW M5×10 | 2
20 | LU069325 | Винт M10х1,5х40 DIN 912-88P | SCREW M10×40×1.5 | 1
21 | JU056506 | Гайка M10х1,5 DIN 6926-8P | NUT M10×1.5 | 1
22 | EP-00009823 | Пружина возвратная, растяжение | RETURN SPRING | 1
23 | EP-00009824 | Кронштейн возвратной пружины, сталь | SPRING BRACKET | 1
24 | LU068508 | Болт M6x1,0x20 DIN 6921-88P | BOLT M6×20 | 1
25 | JU065576 | Болт M8x1,25x30 DIN 6921-88P | BOLT M8×30 | 1
Руль в сборе
Item | Код 1С | НАИМЕНОВАНИЕ | Description ENGLISH | Q'ty | ReMark | ReMark
1 | EP-00009825 | Руль мотоциклетного типа (чёрный матовый) | HANDLEBAR | 1
2 | EP-00009826 | Блок переключателей рулевой, левый | LEFT COMBINATION SWITCH | 1
3 | EP-00009827 | Ручка управления дроссельной заслонкой, пластик | THROTTLE CONTROL CASING CPL | 1
4 | EP-00009828 | Трос управления дроссельной заслонкой | THROTTLE CABLE WIRE | 1
5 | EP-00009830 | Рычаг сцепления в сборе, ал.сплав | CLUTCH LEVER SEAT | 1
6 | EP-00009831 | Трос управления сцеплением | CLUTCH PIPE | 1
7 | EP-00009832 | Ручка руля левая, резина | HANDLE RUBBER SLEEVE,LEFT | 1
8 | EP-00009833 | Ручка руля правая, резина | HANDLE RUBBER SLEEVE,RIGHT | 1
9 | EP-00009834 | Ручка газа, пластик | HANDLE CORE | 1
10 | EP-00009837 | Хомут, резина | RUBBER TIE | 2
11 | EP-00009838 | Кронштейн троса сцепления, сталь | CABLE HOLDER | 1
12 | JU131808 | Винт M5x0,8х16 ISO 7380-1-10P | SCREW M5×16 | 2
13 | LU080888 | Хомут нейлоновый 5,0x150мм | CABLE TIE 5×126 | 1
14 | LU080888 | Хомут нейлоновый 5,0x150мм | CABLE TIE 5×150 | 2
15 | EP-00009839 | Трос обогатителя карбюратора | WIND DOOR LINE | 1
Электрооборудование
Item | Код 1С | НАИМЕНОВАНИЕ | Description ENGLISH | Q'ty | ReMark | ReMark
1 | EP-00009841 | Жгут основной | MAIN HARNESS | 1
2 | JU085652 | Хомут 16 DIN 3016 | CLAMP | 1
3 | JU131808 | Винт M5x0,8х16 ISO 7380-1-10P | SCREW M5×16 | 1
4 | EP-00009842 | Замок зажигания | IGNITION LOCK | 1
5 | EP-00009843 | Кронштейн замка зажигания, сталь | IGNITION LOCK SUPPORT | 1
6 | JU059071 | Болт M6x1,0x16 DIN 6921-88P | BOLT M6×16 | 2
7 | EP-00009844 | Регулятор напряжения 12В | VOLTAGE REGULATOR | 1
8 | JU059071 | Болт M6x1,0x16 DIN 6921-88P | BOLT M6×16 | 2
9 | EP-00009845 | Катушка зажигания 12В | IGNITION COIL | 1
10 | JU065578 | Болт M5x0,8x20 DIN 6921-88P | BOLT M5×20 | 2
11 | EP-00009847 | Блок электронного зажигания (CDI) | IGNITER | 1
12 | LU013968 | Болт M6x1,0x10 DIN 6921-88P | BOLT M6×10 | 2
13 | EP-00009848 | Реле стартера 12В | START RELAY | 1
14 | LU068525 | Шайба 6,4х18,0х1,6 DIN 9021-P | WASHER 6×18×1.5 | 2
15 | EP-00009849 | Отсек для аккумулятора, пластик | BATTERY COMPARTMENT | 1
16 | EP-00003300 | Саморез с полукруглой головкой 5,5х16 PH DIN 7981C P | SCREW ST5.5×16 | 2
17 | EP-00001719 | Аккумулятор 12В 6А/Ч (YB6L-B) | BATTERY | 1
18 | EP-00009850 | Кронштейн аккумулятора, сталь | BATTERY SUPPORT | 1
19 | JU059071 | Болт M6x1,0x16 DIN 6921-88P | BOLT M6×16 | 1
20 | LU068525 | Шайба 6,4х18,0х1,6 DIN 9021-P | WASHER 6×18×1.5 | 1
21 | EP-00000811 | Хомут 10 DIN 3016 | CLAMP | 1
22 | LU019415 | Винт M6x1,0х10 DIN 7985(PH)-48P | BOLT M6×10 | 1
23 | JU065628 | Хомут нейлоновый 4,0х250мм | CABLE TIE 4×250 | 1
24 | EP-00009851 | Кронштейн блока электронного зажигания, сталь | BRACKET | 1
25 | LU019415 | Винт M6x1,0х10 DIN 7985(PH)-48P | SCERW M6×10 | 2
26 | EP-00009852 | Сигнал звуковой, 12В | HORN | 1
27 | EP-00009853 | Кронштейн звукового сигнала, сталь | HORN HOLDER | 1
28 | JU059071 | Болт M6x1,0x16 DIN 6921-88P | BOLT M6×16 | 1
29 | JU056687 | Гайка M6х1,0 DIN 6923-8P | NUT M6 | 1
30 | EP-00009854 | Панель приборная цифровая | INSTRUMENT | 1
31 | EP-00009855 | Втулка приборной панели, резина | DAMPING RUBBER | 2
32 | LU068525 | Шайба 6,4х18,0х1,6 DIN 9021-P | WASHER 6×18×1.5 | 2
33 | JU056687 | Гайка M6х1,0 DIN 6923-8P | NUT M6 | 2
34 | EP-00009857 | Датчик скорости | SENSOR | 1
35 | EP-00009858 | Реле поворотов 12В | FLASHER | 1
36 | JU065628 | Хомут нейлоновый 4,0х250мм | CABLE TIE 4×250 | 1
37 | LU013968 | Болт M6x1,0x10 DIN 6921-88P | BOLT M6×10 | 1
Фара, указатели поворота и задний фонарь
Item | Код 1С | НАИМЕНОВАНИЕ | Description ENGLISH | Q'ty | ReMark | ReMark
1 | EP-00009860 | Блок-фара головного света LED, 12В | HEADLIGHT | 1
2 | EP-00009861 | Панель облицовочная блок-фары, белый | HEADLIGHT SHROUD,WHITE SW | 1
| EP-00009862 | Панель облицовочная блок-фары, турецкий зеленый | HEADLIGHT SHROUD,TURQUOISE GREEN SG | 1
| EP-00009864 | Панель облицовочная блок-фары, черный | HEADLIGHT SHROUD,BLACK SN | 1
3 | EP-00009866 | Кронштейн блок-фары, пластик | HEADLIGHT SUPPORT | 1
4 | EP-00003300 | Саморез с полукруглой головкой 5,5х16 PH DIN 7981C P | SCREW ST5.5×16 | 4
5 | JU058958 | Болт M6x1,0x12 DIN 6921-88P | BOLT M6×12 | 2
6 | LU068525 | Шайба 6,4х18,0х1,6 DIN 9021-P | WASHER6×18×1.5 | 2
7 | JU065598 | Гайка M4х0,7 DIN 934-6P | NUT M4 | 1
8 | EP-00009867 | Винт M4x0,7х16 DIN 967-56P | SCREWM4×16 | 1
9 | EP-00009868 | Фиксатор облицовочной панели блок-фары, резина | MASK RUBBER TIE | 2
10 | EP-00009869 | Фонарь указателя поворота передний левый, 12В | FLASHER CPL. FR.L | 1
11 | EP-00009870 | Фонарь указателя поворота передний правый, 12В | FLASHER CPL. FR.R | 1
12 | EP-00009871 | Фонарь указателя поворота задний левый, 12В | FLASHER CPL. RE.L | 1
13 | EP-00009872 | Фонарь указателя поворота задний правый, 12В | FLASHER CPL. RE.R | 1
14 | EP-00009873 | Светоотражатель оранжевый | REFLECTOR | 2
15 | EP-00009874 | Фонарь задний (стоп сигнал), 12В | TAILLIGHT ASSY. | 1
16 | EP-00006061 | Саморез с полукруглой головкой 5,0х10 PH DIN 7981C P | SCREW ST5X10 | 3
17 | EP-00009875 | Кронштейн заднего фонаря, пластик | REAR TAILLIGHT BRACKET | 1
18 | EP-00009876 | Кронштейн номерного знака, сталь | LICENSE PLATE HOLDER | 1
19 | JU065569 | Болт M6x1,0x35 DIN 6921-88P | BOLT M6×35 | 2
20 | LU068525 | Шайба 6,4х18,0х1,6 DIN 9021-P | WASHE R6×18×1.5 | 2
21 | EP-00003300 | Саморез с полукруглой головкой 5,5х16 PH DIN 7981C P | SCREW ST5.5×16 | 4
22 | EP-00009877 | Фонарь освещения номерного знака, 12В | LICENSE PLATE LIGHTING | 1
23 | LU066486 | Гайка M5х0,8 DIN 6923-8P | NUT M5 | 2
24 | EP-00009878 | Светоотражатель красный | REAR REFLECTOR | 1
25 | JU056687 | Гайка M6х1,0 DIN 6923-8P | NUT M6 | 1
26 | EP-00009879 | Буфер номерного знака, резина | DAMPING RUBBER | 1
27 | JU056687 | Гайка M6х1,0 DIN 6923-8P | NUT M6 | 2
28 | JU065627 | Саморез с полукруглой головкой 6,3х16 PH DIN 7981C P | SCREW ST6×16 | 2
29 | EP-00009880 | Зеркало заднего вида, комплект | REARVIEW MIRROR | 1
Пластик облицовочный, защита ДВС, седло
Item | Код 1С | НАИМЕНОВАНИЕ | Description ENGLISH | Q'ty | ReMark | ReMark
1 | EP-00009881 | Крыло переднее (красный), пластик | FRONT FENDER, RED SR | 1
| EP-00009882 | Крыло переднее (турецкий зеленый), пластик | FRONT FENDER,TURQUOISE GREEN SG | 1
| EP-00009883 | Крыло переднее (черный), пластик | FRONT FENDER,BLACK SN | 1
| EP-00009884 | Крыло переднее (белый), пластик | FRONT FENDER,WHITE SW | 1
2 | JU058958 | Болт M6x1,0x12 DIN 6921-88P | BOLT M6×12 | 4
3 | EP-00009885 | Панель облицовочная топливного бака левая, красный | SPOILER,LEFT, RED SR | 1
| EP-00009886 | Панель облицовочная топливного бака левая, турецкий зеленый | SPOILER,LEFT,TURQUOISE GREEN SG | 1
| EP-00009887 | Панель облицовочная топливного бака левая, чёрный | SPOILER,LEFT,BLACK SN | 1
| EP-00009888 | Панель облицовочная топливного бака левая, белый | SPOILER,LEFT,WHITE SW | 1
4 | EP-00009889 | Панель облицовочная топливного бака правая, красный | SPOILER,RIGHT, RED SR | 1
| EP-00009890 | Панель облицовочная топливного бака правая, турецкий зеленый | SPOILER,RIGHT,TURQUOISE GREEN SG | 1
| EP-00009891 | Панель облицовочная топливного бака правая, чёрный | SPOILER,RIGHT,BLACK SN | 1
| EP-00009892 | Панель облицовочная топливного бака правая, белый | SPOILER,RIGHT,WHITE SW | 1
5 | JU131808 | Винт M5x0,8х16 ISO 7380-1-10P | SCREW M5×16 | 4
6 | LU085914 | Винт M6x1,0х12 ISO 7380-10P | SCREW M6×12 | 4
7 | EP-00009893 | Панель облицовочная левая, белый | REAR SIDE FAIRING,LEFT,WHITE SW | 1
| EP-00009894 | Панель облицовочная левая, турецкий зеленый | REAR SIDE FAIRING,LEFT,TURQUOISE GREEN SG | 1
| EP-00009895 | Панель облицовочная левая, черный | REAR SIDE FAIRING,LEFT,BLACK SN | 1
8 | EP-00009896 | Панель облицовочная правая, белый | REAR SIDE FAIRING,RIGHT,WHITE SW | 1
| EP-00009897 | Панель облицовочная правая, турецкий зеленый | REAR SIDE FAIRING,RIGHT,TURQUOISE GREEN SG | 1
| EP-00009898 | Панель облицовочная правая, черный | REAR SIDE FAIRING,RIGHT,BLACK SN | 1
9 | EP-00009899 | Винт M8x1,25х45 ISO 7380-1-88P | SCREW M8×45 | 2
10 | EP-00009900 | Втулка 8х18х14х2.5х9мм | BUSHING 8×18×14×2.5×9 | 2
11 | JU131808 | Винт M5x0,8х16 ISO 7380-1-10P | SCREW M5×16 | 1
12 | EP-00009901 | Панель облицовочная корпуса воздушного фильтра, белый | AIR FILTER BOX COVER2,LEFT,WHITE SW | 1
| EP-00009902 | Панель облицовочная корпуса воздушного фильтра, турецкий зеленый | AIR FILTER BOX COVER2,LEFT,TURQUOISE GREEN SG | 1
| EP-00009903 | Панель облицовочная корпуса воздушного фильтра, черный | AIR FILTER BOX COVER2,LEFT,BLACK SN | 1
13 | EP-00009670 | Втулка быстросъемная, резина | QUICK RELEASE RUBBER GROMMET | 1
14 | EP-00009904 | Крыло заднее (белый), пластик | TAIL SECTION,WHITE SW | 1
| EP-00009905 | Крыло заднее (турецкий зеленый), пластик | TAIL SECTION,TURQUOISE GREEN | 1
| EP-00009906 | Крыло заднее (черный), пластик | TAIL SECTION,BLACK SN | 1
15 | JU059071 | Болт M6x1,0x16 DIN 6921-88P | BOLT M6×16 | 2
16 | EP-00009666 | Втулка 6×18×11×2×4мм, сталь | T-BUSHING 6×18×11×2×4 | 2
17 | EP-00009907 | Втулка 6х17х11х13мм | BUSHING 6×17×11×13 | 2
18 | JU056055 | Винт M6х1,0х25 DIN 912-88P | SCREW M6×25 | 1
19 | EP-00009908 | Брызговик, пластик | SPLASH PROTECTOR | 1
20 | EP-00009780 | Саморез с полукруглой головкой 5,5х19 PH DIN 7981C P | SCREWST5.5×19 | 2
21 | EP-00009909 | Седло мотоциклетного типа | SADDLE ASSY | 1
22 | EP-00009910 | Винт M6х1,0х120 DIN 912-88P | SCREW M6×120 | 1
23 | EP-00009911 | Защита рамы, комплект | FRAME PROTECTION SET | 1
24 | EP-00009912 | Защита рамы левая | FRAME PROTECTION LEFT | 1
25 | EP-00009913 | Защита рамы правая | FRAME PROTECTION RIGHT | 1
26 | LU013897 | Болт M5x0,8x16 DIN 6921-88P | BOLT M5×15 | 2
27 | JU065628 | Хомут нейлоновый 4,0х250мм | CABLE TIE 4×250 | 2
28 | EP-00009914 | Защита двигателя | ENGINE GUARD | 1
29 | JU059071 | Болт M6x1,0x16 DIN 6921-88P | BOLT M6×16 | 1
30 | LU068525 | Шайба 6,4х18,0х1,6 DIN 9021-P | WASHER 6×18×1.5 | 1
31 | EP-00009915 | Багажник | REAT RACK | 1
32 | LU068525 | Шайба 6,4х18,0х1,6 DIN 9021-P | WASHER 6×18×1.5 | 1
33 | LU068508 | Болт M6x1,0x20 DIN 6921-88P | BOLT M6×20 | 1
34 | JU065633 | Шайба 6,4х18,0х1,6 DIN 9021-PA | WASHER 6×18×1.5 | 1
35 | JU056687 | Гайка M6х1,0 DIN 6923-8P | NUT M6 | 1
36 | LU068518 | Гайка M8x1,25 DIN 6927-8P | NUT M8 | 2
37 | LU022257 | Шайба 8.4x16.0x1.6мм, сталь | WASHER 8x16x1.2 | 2

## Двигатель
Головка и цилиндр ДВС
Item | Код 1С | НАИМЕНОВАНИЕ | Description ENGLISH | Q'ty | ReMark | ReMark
1 | EP-00009944 | Свеча зажигания NGK DR8EA | SPARK PLUG | 1
2 | EP-00009946 | Пробка клапанного механизма ДВС | COVER VALVE CHAMBER | 2
3 | EP-00009947 | Кольцо уплотнительное 45,0х3,0мм, резина | O-RING Φ45×3 | 2
4 | EP-00002007 | Шпилька М8х1,25х38 DIN 835-88P | BOLT M8×38 | 2
5 | EP-00009948 | Головка цилиндра ДВС, ал.сплав | CYLINDER HEAD ASSY | 1
6 | EP-00009949 | Втулка направляющая 10х20мм, сталь | PIN Φ10×20 | 2
7 | EP-00009950 | Прокладка крышки головки цилиндра ДВС, паронит | GASKET L,CYLINDER HEAD COVER | 1
8 | EP-00009951 | Кольцо уплотнительное 80,0х2,65мм, резина | O-RING Φ80×2.65 | 1
9 | EP-00009952 | Крышка головки цилиндра ДВС, ал.сплав | LEFT COVER,CYLINDER HEAD | 1
10 | EP-00009953 | Блок цилиндра 250сс, ал.сплав | CYLINDER BLOCK ASSEMBLY | 1
11 | EP-00009954 | Прокладка головки блока цилиндра 250см3, сталь | GASKET,CYLINDER HEAD | 1
12 | EP-00009957 | Болт M6x1,0x113 DIN 6921-88P | BOLT M6×113 | 2
13 | EP-00009958 | Прокладка блока цилиндра, паронит | GASKET,CYLINDER BLOCK | 1
14 | LU015609 | Шайба 6.4x12.0x1.6мм, сталь | WASHER Φ6.2×1×Φ12 | 2
15 | LU098014 | Гайка M8х1,25 DIN 1587-6P | NUT M8 | 4
16 | EP-00004533 | Шайба 8,5х18,0х2,5 DIN 9021-P | WASHER Φ8.5×2×Φ18 | 4
17 | EP-00009960 | Коллектор впускной ДВС, ал.сплав | INLET PIPE | 1
18 | LU013797 | Болт M6x1,0x20 DIN 6921-88P (для сборки ДВС) | BOLT M6×20 | 2
19 | LU014002 | Гайка M6х1,0 DIN 934-8P | NUT M6 | 2
20 | EP-00009962 | Карбюратор однокамерный поплавкового типа PZ30 (без ускорительного насоса) | CARBURETOR | 1
21 | LU013797 | Болт M6x1,0x20 DIN 6921-88P (для сборки ДВС) | BOLT M6×20 | 2
Газораспределительный механизм
Item | Код 1С | НАИМЕНОВАНИЕ | Description ENGLISH | Q'ty | ReMark | ReMark
1 | EP-00009963 | Коромысло клапанов, сталь | ROCKER ARM ASSEMBLY VALVE | 2
2 | EP-00009964 | Сухарь клапана, сталь | VALVE LOCKER | 4
3 | EP-00009965 | Тарелка пружины клапана верхняя, сталь | SPRING,SEAT | 2
4 | EP-00009966 | Пружина клапана (сжатие), комплект | INNER SPRING,ASSY | 2
5 | EP-00009967 | Колпачок маслоотражательный, резина | SEAL VALVE STEM | 2
6 | EP-00009968 | Тарелка пружины клапана нижняя, сталь | OUTER VALVE SPRING,RETAINER | 2
7 | EP-00009969 | Клапан выпускной, сталь | EXHAUST VALVE | 1
8 | EP-00009970 | Ось коромысла клапана, сталь | ROCKER SHAFT | 2
9 | EP-00009971 | Распредвал, сталь | GAMP SHAFT COMP | 1
10 | EP-00009972 | Пластина распредвала упорная, сталь | POSITION PLATE ROCKER SHAFT | 1
11 | JU054862 | Болт M6x1,0х16 DIN 933-88P | BOLT M6×16 | 3
12 | EP-00009973 | Клапан впускной, сталь | INTAKE VALVE | 1
13 | EP-00009975 | Звездочка привода цепи ГРМ, ведомая | TIMING DRIVEN SPROCKET | 1
14 | JU054861 | Болт M6x1,0х12 DIN 933-88P | BOLT M6×12 | 2
15 | EP-00009976 | Цепь ГРМ | SPROCKET CHAIN | 1
16 | EP-00009977 | Башмак натяжителя цепи ГРМ, пластик | TENSION PLATE ASSY | 1
17 | LU022257 | Шайба 8.4x16.0x1.6мм, сталь | WASHER Φ8×1.5×Φ14 | 1
18 | EP-00009978 | Болт башмака натяжителя цепи ГРМ | BOLT | 1
19 | EP-00009979 | Прокладка натяжителя цепи ГРМ, паронит | GASKET TENSIONER | 1
20 | EP-00009982 | Натяжитель цепи ГРМ | CHAIN TENSIONING WHEEL | 1
21 | JU059071 | Болт M6x1,0x16 DIN 6921-88P | BOLT M6×16 | 2
22 | EP-00009983 | Кольцо уплотнительное 9,0х1,8мм, резина | O-RING 9×1.8 | 1
23 | LU013799 | Винт M6x1,0х16 DIN 967-88, зеленый | BOLT M6×6 | 1
24 | EP-00009984 | Успокоитель цепи ГРМ, пластик | GUIDE PLATE CHAIN | 1
25 | EP-00009985 | Пластина защиты цепи ГРМ, сталь | ASSEMBLY CHAIN PROTECT PLATE | 1
Крышки картера
Item | Код 1С | НАИМЕНОВАНИЕ | Description ENGLISH | Q'ty | ReMark | ReMark
1 | LU014133 | Болт M6x1,0x40 DIN 6921-88P (для сборки ДВС) | BOLT M6×40 | 9
2 | LU014507 | Болт M6x1,0x28 DIN 6921-88P (для сборки ДВС) | BOLT M6×28 | 3
3 | LU014561 | Болт M6x1,0x50 DIN 6921-88P | BOLT M6×50 | 4
4 | LU014133 | Болт M6x1,0x40 DIN 6921-88P (для сборки ДВС) | BOLT M6×40 | 3
5 | LU013797 | Болт M6x1,0x20 DIN 6921-88P (для сборки ДВС) | BOLT M6×20 | 1
6 | LU014584 | Болт M6x1,0x70 DIN 6921-88P | BOLT M6×70 | 1
7 | LU014507 | Болт M6x1,0x28 DIN 6921-88P (для сборки ДВС) | BOLT M6×28 | 2
8 | LU015531 | Болт M6x1,0x65 DIN 6921-88P (для сборки ДВС) | BOLT M6×65 | 1
9 | EP-00009988 | Рычаг сцепления, сталь | CLUTCH MANIPULATE ARM COMBINATION | 1
10 | EP-00009989 | Штифт рычага сцепления | CLUTCH LEVER PIN | 1
11 | EP-00009990 | Пружина рычага сцепления, сжатие | CLUTCH CONTROLLING ARM SPRING | 1
12 | LU059188 | Манжета армированная TC 12х22х5 | OIL SEAL 12×22×5 | 1
13 | EP-00009991 | Кронштейн троса сцепления, сталь | HOLDER CLIUTCH CABLE | 1
14 | EP-00009992 | Щуп уровня масла, пластик | OIL RULER ASSY | 1
15 | LU014550 | Кольцо уплотнительное 18,0х3,0мм, резина | O-RING Φ18×3 | 1
16 | EP-00009993 | Крышка картера ДВС, правая | COVER COMP.RIGHT CRANKCASE | 1
17 | EP-00009994 | Прокладка правой крышки картера | GASKET R.CRANKCASE COVER | 1
18 | EP-00009995 | Втулка направляющая Ø8x14хØ6,3мм, сталь | DOWEL PIN Φ8×14×Φ6.3 | 2
19 | EP-00009996 | Пластина масляного насоса, сталь | BAFFLE | 1
20 | LU013750 | Болт M6x1,0x12 DIN 6921-88P (для сборки ДВС) | BOLT M6×12 | 2
21 | EP-00009998 | Прокладка левой крышки картера | GASKET L.CRANKCASE COVER | 1
22 | LU015508 | Втулка направляющая 10х14мм, сталь | PIN Φ10×14 | 2
23 | EP-00009999 | Пробка малого смотрового окна | CAP SMALL VIEW HOLE | 1
24 | LU027492 | Кольцо уплотнительное 13,4x2,35мм, резина | O-RING Φ13.2×2.65 | 1
25 | EP-00010000 | Крышка картера ДВС, левая | LEFT FRONT COVER | 1
26 | LU059081 | Кольцо уплотнительное 62,0х3,0мм, резина | O-RING Φ62×3 | 1
27 | EP-00010004 | Крышка привода стартера | COVER REDUCTION GEAR | 1
28 | LU088506 | Кольцо уплотнительное 22,4х3,5мм, резина | O-RING Φ22.5×3.55 | 1
29 | EP-00010005 | Пробка большого смотрового окна | CAP BIG VIEW HOLE | 1
30 | EP-00010006 | Крышка картера ДВС задняя, левая | LEFT COVER | 1
Сцепление в сборе
Item | Код 1С | НАИМЕНОВАНИЕ | Description ENGLISH | Q'ty | ReMark | ReMark
1 | EP-00010007 | Втулка корзины сцепления | SLEEVE CLUTCH | 1
2 | EP-00010008 | Сцепление в сборе | CLUTCH ASSY | 1
3 | EP-00010009 | Корзина сцепления | OUT CASE ASSEMBLY CLUTCH | 1
4 | EP-00010010 | Шайба упорная барабана сцепления | WASHER | 1
5 | EP-00010011 | Диск сцепления нажимной | PRESSURE PLATE CLUTCH | 1
6 | EP-00010012 | Диск сцепления фрикционный ведущий | DRIVE FRICTION DISK | 6
7 | EP-00010014 | Диск сцепления ведомый, сталь | OUTER FRICTION DISK | 5
8 | EP-00010015 | Барабан сцепления | CENTER SLEEVE CLUTCH | 1
9 | EP-00003831 | Шайба 16х26х2,0 DIN 988-P | WASHER 16.5×2×27 | 1
10 | EP-00010016 | Гайка барабана сцепления | NUT | 1
11 | EP-00010017 | Пружина сцепления, сжатие | SPRING CLUTCH | 6
12 | EP-00010018 | Крышка барабана сцепления | END COVER CLUTCH | 1
13 | JU065578 | Болт M5x0,8x20 DIN 6921-88P | BOLT M5×20 | 6
14 | EP-00010019 | Подшипник шариковый 17х35х8 16003 | BEARING 16003 | 1
15 | EP-00010020 | Шток выжима сцепления | PUSHING ROD CLUTCH | 1
Масляный насос
Item | Код 1С | НАИМЕНОВАНИЕ | Description ENGLISH | Q'ty | ReMark | ReMark
1 | EP-00010021 | Фильтр масляный центробежный в сборе | OIL FILTER COMP | 1
2 | LN000609 | Винт М5х0,8х12 DIN 965(PH)-48P | SCREW M5×12 | 3
3 |  | Шплинт пружинный DIN 11024E-P | OPEN PIN | 1
4 | EP-00010022 | Штуцер маслоотводной, сталь | OIL PIPE | 1
5 | EP-00010024 | Пружина маслоотводного штуцера, сжатие | SPRING,OIL PIPE | 1
6 | EP-00010025 | Крышка центробежного масляного фильтра | OIL FILTER COVER | 1
7 |  | Гайка DIN 981-P / DIN 1804 | NUT | 1
8 | EP-00003831 | Шайба 16х26х2,0 DIN 988-P | WASHER 16.5×2×27 | 1
9 | EP-00010026 | Ротор центробежного масляного фильтра | ROTOR ASS,OIL FILTER | 1
10 | EP-00010027 | Шестерня привода масляного насоса (21Т), сталь | DRIVE GEAR,OIL PUMP | 1
11 | EP-00010028 | Прокладка центробежного масляного фильтра, паронит | GASKET,OIL FILTER | 1
12 | EP-00010029 | Винт М6х1,0х32 DIN 965(PH)-48P | SCREW M6×32 | 2
13 | LU014142 | Шайба 5 DIN 6799, хим.окс. | RETAINING RING 5 | 1
14 | EP-00010031 | Шестерня масляного насоса, пластик | OIL PUMP GEAR ASSY | 1
15 | EP-00007644 | Штифт цилиндрический 2,5х10 DIN 7-P | PIN Φ2.5×10 | 1
16 | EP-00010032 | Вал масляного насоса, сталь | OIL PUMP SHAFT | 1
17 | EP-00010034 | Корпус масляного насоса, ал.сплав | OIL PUMP BODY | 1
18 | EP-00010035 | Ротор масляного насоса наружный, сталь | OUTER ROTOR,OIL PUMP | 1
19 | EP-00010036 | Ротор масляного насоса внутренний, сталь | INNER ROTOR,OIL PUMP | 1
20 | EP-00010037 | Крышка масляного насоса | OIL PUMP COVER | 1
21 | RY000031 | Винт M3x0,5х10 DIN 7985(PH)-48P | SCREW M3×10 | 2
22 | EP-00002017 | Кольцо уплотнительное 9,4х2,4мм, резина | O-RING Φ9.4×2.4 | 2
23 | EP-00010038 | Насос масляный в сборе | OIL PUMP ASSY | 1
Картер ДВС
Item | Код 1С | НАИМЕНОВАНИЕ | Description ENGLISH | Q'ty | ReMark | ReMark
1 | EP-00010039 | Шпилька цилиндра правая тип 1 М8х225мм | CYLINDER STUD BOLT A | 1
2 | EP-00010040 | Шпилька цилиндра правая тип 2 М8х225мм | CYLINDER STUD BOLT A | 1
3 | EP-00010041 | Патрубок сапуна ДВС с хомутами, резина | PIPE ASSY | 1
4 | LU018072 | Болт M6x1,0x85 DIN 6921-88P | BOLT M6×85 | 1
5 | LU014561 | Болт M6x1,0x50 DIN 6921-88P | BOLT M6×50 | 10
6 | LU015531 | Болт M6x1,0x65 DIN 6921-88P | BOLT M6×65 | 1
7 | LN000100 | Подшипник шариковый 30х55х13 6006/P6 (100) | BEARING 6006×2/20_C3 | 1
8 | EP-00010042 | Пластина подшипника прижимная, сталь | PRESSURE PLATE BEARING | 1
9 | JU058958 | Болт M6x1,0x12 DIN 6921-88P | BOLT M6×12 | 3
10 | EP-00010043 | Подшипник игольчатый 15х27х12 NK152712 | NEEDLE BUSH NK15×27×12 | 1
11 | EP-00010044 | Картер двигателя, правая половина, ал.сплав | RIGHT CRANKCASE BLOCK | 1
12 | LU022053 | Подшипник шариковый 17х47х14 6303/P53 (303) | BEARING 6303_C3 | 2
13 | EP-00010045 | Пластина подшипника | BAFFLE | 1
14 | EP-00010046 | Подшипник шариковый 28х72х18 TM63/28 | BEARING TM63/28×1E2/P5 | 1
15 | EP-00010047 | Подшипник игольчатый 21х28х10 HK212810 | NEEDLE BEARING HK21×28×10 | 1
16 | EP-00010048 | Шпилька цилиндра левая тип 2 М8х229мм | CYLINDER STUD BOLT B | 2
17 | LU015574 | Подшипник шариковый 20х47х14 6204 (204) | BEARING 6204_C3 | 1
18 | LU088510 | Втулка направляющая 10x14мм, сталь | PIN Φ10×14 | 4
19 | EP-00010049 | Прокладка картера, паронит | GASKET INLET PIPE | 1
20 | LU019246 | Подшипник шариковый 15х35х11 6202 Z (60202) | BEARING 6202Z_C3 | 1
21 | EP-00010050 | Картер двигателя, левая половина, ал.сплав | LEFT CRANKCASE BLOCK | 1
22 | LU022052 | Манжета армированная TC 20х34х7 NJK | OIL SEAL 20×34×7 | 1
23 | LU057467 | Шайба 12.4х18.0х2.0мм, медь | WASHER Φ12.1×2×Φ20 | 1
24 | LU021025 | Болт-пробка М12х1.5х15, сталь | OIL DRAIN PLUG | 1
25 | EP-00010051 | Сетка фильтра-отстойника моторного масла | STRAINER OIL FILTER | 1
26 | EP-00010052 | Пружина фильтра-отстойника моторного масла, сжатие | SPRING,OIL FILTER STRAINER | 1
27 | EP-00002018 | Кольцо уплотнительное 35,0х3,0мм, резина | O-RING Φ35×3 | 1
28 | EP-00010053 | Пробка фильтра-отстойника моторного масла | COVER VALVE CHAMBER | 1
29 | LU021241 | Манжета армированная TC 14х28х7 NAK | OIL SEAL 14×28×7 | 1
30 | EP-00010054 | Датчик включенной передачи, 12В | GEARSHIFT SWITCH COMP | 1
31 |  | Винт DIN 7985(PH)-48P | SCREW | 2
32 | EP-00010055 | Пластина жгута проводов | POSITION PLATE | 1
33 | EP-00010056 | Фильтр сапуна | OIL AIR FILTER | 1
Кривошипно-шатунный механизм и балансирный вал
Item | Код 1С | НАИМЕНОВАНИЕ | Description ENGLISH | Q'ty | ReMark | ReMark
1 | EP-00010057 | Шестерня коленвала первичная ведущая | PRIMARY DRIVE GEAR | 1
2 | EP-00010058 | Шестерня балансирного вала ведущая, сталь | DRIVING GEAR | 1
3 | EP-00010059 | Шестерня балансирного вала ведомая, сталь | DRIVEN GEAR ASSY | 1
4 | EP-00010060 | Шестерни привода балансирного вала, ведущая и ведомая, комплект | DRIVE GEAR SET,BALANCE SHAFT | 1
5 | EP-00010061 | Шпонка 4х4x13 DIN 6885B St | STRAIGHT KEY 4×4×13 | 1
6 | EP-00010062 | Коленвал с шатуном, в сборе | CRANKSHAFT CONNECTING-ROD ASSY | 1
7 | EP-00010063 | Шпонка сегментная 4х12,5х25 DIN 6888 St | SEMICIRCULAR KEY | 1
8 | EP-00010046 | Подшипник шариковый 28х72х18 TM63/28 | BEARING TM63/28×1E2/P5 | 1
9 | EP-00010064 | Звездочка привода цепи ГРМ, ведущая | TIMING DRIVE SPROCKET | 1
10 | EP-00010065 | Кольцо стопорное 16х1,0 DIN 7993B | PISTON PIN CLIP | 2
11 | EP-00010066 | Палец поршневой 16x45мм, сталь | PIN,PISTON | 1
12 | EP-00010069 | Поршень ДВС, ал.сплав | PISTON | 1
13 | EP-00010070 | Кольца поршневые, комплект | PISTON RING | 1
14 | LU097637 | Гайка M12x1,25 DIN 6927-8P | NUT M12×1.25 | 1
15 | EP-00010073 | Шайба 12.2x27.0x2.0мм, сталь | WASHER Φ12.2×2×Φ27 | 1
16 | EP-00010074 | Втулка балансирного вала, сталь | BALANCE SHAFT COLLAR | 1
17 | EP-00010076 | Шпонка 4х4x19 DIN 6885B St | STRAIGHT KEY 4×4×19 | 1
18 | EP-00010078 | Вал балансирный, сталь | BALANCE SHAFT | 1
Коробка передач
Item | Код 1С | НАИМЕНОВАНИЕ | Description ENGLISH | Q'ty | ReMark | ReMark
1 | EP-00010079 | Вал коробки переключения передач первичный, в сборе | MAIN SHAFT TRANSMISSION | 1
2 | EP-00010081 | Вал коробки переключения передач вторичный, в сборе | COUTERSHAFT TRANSMISSION | 1
3 | EP-00010082 | Коробка передач в сборе | TRANSMISSION MAIN COUNTER SHAFT | 1
4 | EP-00010084 | Шайба 15,2х25х1,0мм, сталь | WASHER Φ15.2×1×Φ25 | 1
5 | EP-00010098 | Шестерня 2 передачи первичного вала КПП, сталь | GEAR M-2 | 1
6 | EP-00010099 | Шестерня 6 передачи первичного вала КПП, сталь | GEAR M-6 | 1
7 | EP-00010100 | Втулка первичного вала | GEAR BUSH | 1
8 | EP-00010085 | Шайба 17,3(20)x26x1,6мм, сталь | WASHER 17.3(20)×1.6×26 | 2
9 |  | Кольцо стопорное DIN 471, хим.окс. | CIRCLIP | 2
10 | EP-00010101 | Шестерня 3/4 передачи первичного вала КПП, сталь | GEAR M-3/4 | 1
11 | EP-00010115 | Втулка первичного вала | GEAR BUSH | 1
12 | EP-00010116 | Шестерня 5 передачи первичного вала КПП, сталь | GEAR M-5 | 1
13 | EP-00010086 | Шайба 20.2х27х1.0мм, сталь | WASHER Φ20.2×1×Φ27 | 1
14 | EP-00010117 | Вал коробки переключения передач первичный, сталь | TRANSMISSION MAIN SHAFT | 1
15 | JU054860 | Болт M6x1,0х10 DIN 933-88P | BOLT M6×10 | 2
16 | EP-00010118 | Пластина стопорная ведущей звезды главной передачи | FIXING PLATE DRIVE SPROCKET | 1
17 | EP-00010119 | Звездочка главной передачи, ведущая (428-15Т) | DRIVE SPROCKET 15T | 1
18 | EP-00010089 | Шайба 15,2х30х1,0мм, сталь | WASHER Φ15.2×1×Φ30 | 1
19 | EP-00010120 | Шестерня 2 передачи вторичного вала КПП, сталь | GEAR M-2 | 1
20 | EP-00010121 | Втулка вторичного вала | GEAR BUSH | 1
21 | EP-00010089 | Шайба 15,2х30х1,0мм, сталь | WASHER Φ15.2×1×Φ30 | 1
22 | EP-00010122 | Шестерня 6 передачи вторичного вала КПП, сталь | GEAR M-6 | 1
23 | EP-00010123 | Вал коробки переключения передач вторичный, сталь | TRANSMISSION COUNTER SHAFT | 1
24 |  | Кольцо стопорное DIN 471, хим.окс. | CHECK RING | 1
25 |  | Шайба | WASHER | 2
26 | EP-00010124 | Шестерня 4 передачи вторичного вала КПП, сталь | GEAR M-4 | 1
27 |  | Шайба | WASHER | 1
28 | EP-00010125 | Шестерня 3 передачи вторичного вала КПП, сталь | GEAR M-3 | 1
29 |  | Шайба | WASHER | 1
30 | EP-00010126 | Шестерня 5 передачи вторичного вала КПП, сталь | GEAR M-5 | 1
31 | EP-00010090 | Шайба 16.5х24х1мм, сталь | WASHER Φ16.5×1×Φ24 | 1
32 | EP-00010127 | Втулка вторичного вала | GEAR BUSH | 1
33 | EP-00010128 | Шестерня 1 передачи вторичного вала КПП, сталь | GEAR M-1 | 1
34 | EP-00010091 | Шайба 20х27х1.0мм, сталь | WASHER Φ20×1×Φ27 | 1
Механизм переключения передач
Item | Код 1С | НАИМЕНОВАНИЕ | Description ENGLISH | Q'ty | ReMark | ReMark
1 | LU053006 | Кольцо стопорное 12х1 DIN 471, хим.окс. | CIRCLIP 12 | 1
2 | EP-00010129 | Пружина пластины переключения передач, сжатие | SPRING,GEARSHIFT PLATE | 1
3 | EP-00010130 | Пластина переключения передач, сталь | GEARSHIFT PLATE | 1
4 | EP-00010131 | Вал переключения передач, сталь | GEARSHIFT SHAFT | 1
5 | EP-00010132 | Пружина вала переключения передач возвратная, сжатие | RETURN SPRING | 1
6 | LU085912 | Шайба 14x20x0.5мм, сталь | WASHER Φ14×0.5×Φ20 | 2
7 | JU083181 | Кольцо стопорное 14х1 DIN 471, хим.окс. | RETAINING RING 14 | 1
8 | EP-00010133 | Вал переключения передач в сборе, сталь | GEARSHIFT LEVER COMP | 1
11 | EP-00010134 | Ось вилок механизма переключения передач, сталь | SHAFT GEARSHIFT FORK | 1
12 | EP-00010135 | Вилка механизма переключения передач, правая | RIGHT FORK COUNTERSHAFT | 1
13 | EP-00010136 | Вилка механизма переключения передач, центральная | CENTER FORK MAINSHAFT | 1
14 | EP-00010137 | Вилка механизма переключения передач, левая | LEFT FORK COUNTERSHAFT | 1
15 | LU068509 | Болт M6x1,0х22 DIN 933-88P | BOLT M6×22 | 1
16 | LU024615 | Шайба 6 DIN 127B-P | WASHER Φ6 | 1
17 | EP-00010138 | Шестерня механизма переключения передач храповая, сталь | STOPPING PLATE | 1
18 | LU035935 | Штифт цилиндрический 4х10 DIN 7-P | PIN Φ4×10 | 2
19 | EP-00010139 | Барабан механизма переключения передач, сталь | GEARSHIFT DRUM | 1
20 | EP-00010140 | Пружина фиксатора шестерни механизма переключения передач, сжатие | SPRING, LOCATING PLATE | 1
21 | EP-00010141 | Фиксатор шестерни механизма переключения передач | LOCATING PLATE ASSY | 1
22 | LU023990 | Болт M6x1,0х20 DIN 933-88P | BOLT M6×20 | 1
Магнето
Item | Код 1С | НАИМЕНОВАНИЕ | Description ENGLISH | Q'ty | ReMark | ReMark
1 | EP-00010142 | Ротор магнето в сборе, сталь | ROTOR ASSY MAGNETO | 1
2 | EP-00010143 | Статор магнето, в сборе | STATOR ASSY MAGNETO | 1
3 | JU071295 | Болт M5x0,8х16 DIN 933-88P | BOLT M5×16 | 2
4 | LU022231 | Болт M5x0,8x25 DIN 6921-88P | BOLT M5×25 | 3
5 | JU054895 | Винт М8х1,25х20 DIN 912-88P | SCREW M8×18 | 3
6 | EP-00010144 | Ротор магнето, сталь | ROTOR ASSY,MAGNETO | 1
7 | EP-00010145 | Муфта обгонная, сталь | OVERRUNNING CLUTCH | 1
8 | JU065562 | Болт M10x1,25x35 DIN 6921-88P | BOLT M10×36 | 1
9 | LU069610 | Шайба 10.5x24.0x2.5мм, сталь | WASHER Φ10.5×2.5×Φ24 | 1
Электростартер
Item | Код 1С | НАИМЕНОВАНИЕ | Description ENGLISH | Q'ty | ReMark | ReMark
1 | EP-00010146 | Стартер для ДВС 12В | STARTING MOTOR ASSY | 1
2 | LU014507 | Болт M6x1,0x28 DIN 6921-88P | BOLT, M6×28 | 2
3 | EP-00010147 | Ось шестерни стартера ведущей, сталь | SHAFT REDUCTION | 1
4 | EP-00010148 | Шестерня стартера сдвоенная ведущая, сталь | GEAR REDUCTION 1 | 1
5 | EP-00010149 | Шестерня стартера сдвоенная ведущая в сборе | GEAR REDUCTION 1 | 1
6 | EP-00010150 | Ось шестерни стартера ведомой, сталь | SHAFT REDUCTION | 1
7 | EP-00010151 | Шестерня стартера сдвоенная ведомая, сталь | GEAR REDUCTION 2 | 1
8 | EP-00010152 | Шестерня стартера сдвоенная ведомая в сборе | GEAR REDUCTION 2 | 1
9 | EP-00010153 | Шестерня обгонной муфты, сталь | ATE GEAR ASSY | 1
10 | EP-00010154 | Шайба коленвала шестерни обгонной муфты 22х34х2,5мм, сталь | WASHER,Φ22×2.5×Φ34 | 1